## 问题3.2
规律
如果源操作数是内存引用，则mov操作的类型就由寄存器目的操作数决定。
如果目的操作数是内存引用，则mov操作的类型就由源操作数决定。
movl %eax,(%rsp)
movw (%rax),%dx
movb $0xFF,%bl
movb (%rsp,%rdx,4),%dl
movq (%rdx),%rax
movw %dx,(%rax)

## 问题3.3
指令 | 错误之处
movb $0xF,(%rbx) | %rbx不能作为地址寄存器
movl %rax,(%rsp) | 源操作数%rax的大小是64位，8个字节，对应的指令后缀为movq
movw (%rax),4(%rsp) | 源操作数和目标操作数不能同时是内存引用
movb %al,%sl | %sl寄存器不存在
movq %rax, $0x123 | 常数不能作为目标操作数
movl %eax,%dx | 目标操作数的大小跟源操作数不匹配
movb %si,8(%rbp) | 源操作数%si的大小是16位，2个字节，对应的指令后缀为movw

## 问题3.30
|  |  | switch2 | 分析
.L4 |  |  | addq $1,%rdi | 跳转表的大小为9，索引值index的范围是0到8
.quad | .L9 | -1 | cmpq $8,%rdi | addq $1,%rdi：将x的取值范围变换到索引值index的范围
.quad | .L5 | 0 | ja .L2 | 则x的取值范围是-1到7
.quad | .L6 | 1 | jmp *.L4(,%rdi,8) | ja .L2：说明.L2是默认情形
.quad | .L7 | 2
.quad | .L2 | 3
.quad | .L7 | 4
.quad | .L8 | 5
.quad | .L2 | 6
.quad | .L5 | 7
分析
.L2是默认情形，即-1，0，1，2，4，5，7
单个标号：-1；1；5
多个标号：0，7；2，4；3，6

## 问题3.4
src_t *sp;
dest_t *dp;
*dp = (dest_t)*sp;
src_t | dest_t | 指令
long | long | movq (%rdi),%rax
movq %rax,(%rsi)
char | int | movsbl (%rdi),%eax
movl %eax,(%rsi)
char | unsigned | movzbl (%rdi),%eax
movl %eax,(%rsi)
标准答案
unsigned char | long | movzbq (%rdi),%rax | movzbl (%rdi), %eax
movq %rax,(%rsi)
int | char | movl (%rdi),%eax
movb %al,(%rsi)
unsigned | unsigned char | movl (%rdi),%eax
movb %al,(%rsi)
char | short | movsbw (%rdi),%ax
movw %ax,(%rsi)

## 问题3.6
%rbx | %rdx
p | q
指令 | 结果
leaq 9(%rdx),%rax | q+9
leaq (%rdx, %rbx), %rax | p+q
leaq (%rdx,%rbx,3), %rax | q+3*p
leaq 2(%rbx,%rbx,7), %rax | 8*p+2
leaq 0xE(,%rdx,3), %rax | 3*q+14
leaq 6(%rbx,%rdx,7),%rax | p+7*q+6

## 问题3.8
指令 | 目标操作数 | 值
addq %rcx,(%rax)

## cmp指令
CMP指令：cmp src2,src1
| ZF | CF | SF | OF | 结果
两个数比较 | 1 |  |  |  | src1=src2
两个无符号数比较 | 0 | 1 |  |  | src1>src2
| 0 | 0 |  |  | src1<src2
两个有符号数比较 | 0 |  | 0 | 0 | src1>src2
| 0 |  | 1 | 0 | src1<src2
| 0 |  | 0 | 1 | src1<src2
| 0 |  | 1 | 1 | src1>src2

## test指令
test指令 |  | 运算 | 效果
| test src1,src2 | src1&src2 | 基于src1&src2的值来设置条件码寄存器，但不会改变源寄存器和目标寄存器的值

## add指令
add指令
add a,b
| ZF | CF | SF | OF | 结果
| 1 |  |  |  | t=0
两个无符号数相加 | 0 | 1 |  |  | t<a或者t<b
| 0 | 0 |  |  | t=a+b
两个有符号数相加 | 0 |  | 0 | 0 | t>0,t=a+b
| 0 |  | 1 | 0 | t<0,t=a+b
| 0 |  | 0 | 1 | a<0,b<0,t>0
| 0 |  | 1 | 1 | a>0,b>0,t<0